## classes
Classes |  | label xml:lang="zh" | label xml:lang="en" | definition xml:lang="zh" | comment xml:lang="zh" | URI | versionInfo | isDefinedBy | disjointWith | equivalentClass
Manufacturer |  | 研制厂商
Antenna |  | 天线
Transmitter |  | 发射机
Receiver |  | 接收机
PowerAmplifier |  | 主振功率放大链发射机
DigitalSignalProcesser |  | 数字信号处理机
DigtialDataProcesser |  | 数字数据处理机
TerminalDisplayer |  | 终端显示器
AntennaFeedSystem |  | 天线馈线系统
Resolution |  | 分辨力
Pulse |  | 脉冲
SubSystem |  | 雷达子系统
| RadarSystem | 雷达系统
| AntiJamSystem | 雷达抗干扰技术措施库
| JamRadiateSystem | 积极的干扰信号源库
| EnvironmentInvestigationSystem | 电磁环境侦查接收机
| CountermeasureSystem | 对抗控制管理系统
Enumeration
| AmplifierType | 发射机类型
| AntennaApplicatedType | 天线工作类型
| AntennaFunctionalType | 天线工作原理类型
| AntennaFormType | 天线形式类型
| BeamScanType | 波束扫描方式
| FrequencyChannel | 频段
| RadarApplyType | 雷达作用类型
| RadarSignalType | 雷达信号类型
| SignalProcessType | 信号处理方式
| WorkChannelType | 工作频段
| DetectObjectiveType | 测量的目标参数类型
| AngleTraceType | 角度跟踪方式
| JammingType | 干扰类型
| TestType | 试验性质
| AntiJamType | 抗干扰类型
Radar |  | 雷达
| SurveillanceRadar | 监视雷达
| TrackingRadar | 跟踪雷达
| AirborneRadar | 机载雷达
| OverHorizonRadar | 超视距雷达
| SyntheticApertureRadar | 合成孔径雷达
| MissileDefenseRadar | 弹道导弹防御雷达
| CivilRadar | 民用雷达
| PassiveRadar | 无源雷达
SignalProcessAbility |  | 雷达信号处理能力
RadarTest |  | 雷达试验 |  | 雷达试验
SubTest |  | 子试验 |  | 包含对雷达不同方面性能的子试验
| TechParaTest | 静态技术参数试验 |  | 对雷达静态技术参数的试验
| AccuracyTest | 动态精度试验 |  | 对雷达动态精度的试验
| PowerTest | 动态威力试验 |  | 对雷达动态威力的试验
| AntijamTest | 抗干扰能力试验 |  | 对抗干扰能力的试验
| ReliabilityTest | 稳定性及可靠性试验 |  | 对稳定性及可靠性的试验
TestCondition |  | 试验条件 |  | 雷达试验要求的客观条件
Field |  | 场区 |  | 试验的场地

## datatypeProperties
Properties |  | Domains | Ranges | label xml:lang="en" | label xml:lang="zh" | definition xml:lang="zh" | comment xml:lang="zh" | URI | isDefinedBy | versionInfo | seeAlso | equivalentProperty | characteristics
hasItem |  | TechParaTest AccuracyTest PowerTest AntijamTest ReliabilityTest | testItems |  | 拥有试验项目 | 雷达子试验需要进行试验的项目
equipTime |  | AirborneRadar |  |  | 装备时间
airplaneType |  | AirborneRadar |  |  | 装备机种
status |  | AirborneRadar |  |  | 现状
technicalFeature |  | AirborneRadar |  |  | 技术特点
operationMode |  | AirborneRadar |  |  | 工作方式
frequency |  | AirborneRadar PowerAmplifier Radar |  |  | 工作频率
detectionAirspace |  | AirborneRadar Radar |  |  | 作用距离
azimuthCoverage |  | AirborneRadar |  |  | 方位覆盖
pulseFrequency |  | AirborneRadar PowerAmplifier Pulse |  |  | PRF |  | pulse recurrence frequency
pulseWidth |  | AirborneRadar |  |  | 脉冲宽度
antennaStructure |  | AirborneRadar |  |  | 天线结构
displayRange |  | AirborneRadar |  |  | 显示量程
beamWidth |  | AirborneRadar |  |  | 波束宽度
antennaBeamWidth |  | Antenna |  |  | 天线波束宽度
antennaBeamStability |  | Antenna |  |  | 天线波束稳定
scanPower |  | AirborneRadar |  |  | 扫描功率
antennaGain |  | Antenna |  |  | 天线增益
power |  | Transmitter Radar |  |  | 发射机功率
noisyFactor |  | Receiver |  |  | 接收机噪声系数
traceObject |  | AirborneRadar |  |  | 跟踪目标
dataOutput |  | AirborneRadar |  |  | 数据输出
builtInTest |  | AirborneRadar |  |  | BIT |  | 机内测试
electricitySource |  | AirborneRadar |  |  | 电源
iffInterrogator |  | AirborneRadar |  |  | IFF询问器
workTemperature |  | AirborneRadar |  |  | 温度
workHumidity |  | AirborneRadar |  |  | 湿度
workHeight |  | AirborneRadar |  |  | 高度
developmentStatus |  | AirborneRadar |  |  | 研制状况
saleStatus |  | AirborneRadar |  |  | 销售情况
majorSignalSource |  | RadarSystem |  |  | 主信号源
timer |  | RadarSystem Radar |  |  | 定时器
frequencySynthesizer |  | RadarSystem |  |  | 频率合成器
receiverTransmitterSwitch |  | RadarSystem Radar |  |  | 收发开关
mission |  | PowerAmplifier |  |  | 任务
waveLength |  | PowerAmplifier |  |  | 工作波长
pulseWidth |  | PowerAmplifier Pulse |  |  | 脉冲宽度
outputPower |  | PowerAmplifier |  |  | 输出功率
overallEfficiency |  | PowerAmplifier Transmitter |  |  | 总效率
waveForm |  | PowerAmplifier |  |  | 波形
modulateType |  | PowerAmplifier |  |  | 调制类型
antennaPattern |  | Antenna |  |  | 辐射方向图
anttennaImpedance |  | Antenna |  |  | 阻抗
antennaPolarization |  | Antenna |  |  | 极化
antennaReciprocity |  | Antenna |  |  | 互易性
scanType |  | Antenna |  |  | 扫描方式
scanPeriod |  | Antenna |  |  | 扫描周期
reflectorSize |  | Antenna |  |  | 反射面尺寸
majorBeamGain |  | Antenna |  |  | 主波束增益
firstSidelobeVoltage |  | Antenna |  |  | 第一副瓣电平
meanSidelobeVoltage |  | Antenna |  |  | 平均副瓣电平
beamShape |  | Antenna |  |  | 波束形状
majorBeamWidth |  | Antenna |  |  | 主波束宽度
scanType |  | Antenna |  |  | 扫描方式
radarResolution |  | Resolution |  |  | 雷达分辨力
distanceResolution |  | Resolution |  |  | 距离分辨力
azimuthResolution |  | Resolution |  |  | 方位角分辨力
pitchResolution |  | Resolution |  |  | 俯仰角分辨力
velocityResolution |  | Resolution |  |  | 速度分辨力
targetDetection |  | Radar |  |  | 目标参数测量
targetDetectionAccuracy |  | Radar |  |  | 目标参数测量精度
targetDetectionAbility |  | Radar |  |  | 目标参数录取能力
antiJamAbility |  | Radar |  |  | 抗干扰能力
conutermeasureAbility |  | Radar |  |  | 积极的对抗能力
countermeasureCommandControlAbility |  | Radar |  |  | 对抗管理和控制
reliability |  | Radar |  |  | 可靠性
maintainability |  | Radar |  |  | 可维护性
volume |  | Radar |  |  | 体积
mass |  | Radar |  |  | 质量
workingCondition |  | Radar |  |  | 工作环境
motility |  | Radar |  |  | 机动性
emissionPower |  | Radar |  |  | 发射脉冲功率
pulsePeriod |  | Pulse |  |  | 脉冲重复周期
receiverSensitivity |  | Receiver |  |  | 接收机灵敏度
standarlizer |  | Radar |  |  | 标准化
faultTesting |  | Radar |  |  | 故障检测能力
displayer |  | Radar |  |  | 显示器
antennaControlor |  | Radar |  |  | 天线控制装置
electricitySupply |  | Radar |  |  | 电源
detectionSpan |  | Radar |  |  | 探测时间
dataTransferRate |  | Radar |  |  | 数据率
precision |  | Radar |  |  | 测量精度
antiJamAbility |  | Radar |  |  | 抗干扰能力
observationNumber |  | Radar |  |  | 观察目标数目
traceNumber |  | Radar |  |  | 跟踪目标数目
dataTransferAbility |  | Radar |  |  | 数据的传输能力
antiNuclearAbility |  | Radar |  |  | 抗核爆能力
antiExplosionAbility |  | Radar |  |  | 抗轰炸能力
antennaAperture |  | Antenna |  |  | 天线孔径
antennaLobeWidth |  | Antenna |  |  | 天线波瓣宽度
feederLoss |  | Antenna |  |  | 馈线损耗
bandwidth |  | Antenna Radar |  |  | 带宽
burstLength |  | Radar |  |  | 脉冲串长度
angleDetectType |  | Radar |  |  | 测角方式
traceAbility |  | SignalProcessAbility |  |  | 跟踪能力
inferAbility |  | SignalProcessAbility |  |  | 二次解算能力
dataTransformAbility |  | SignalProcessAbility |  |  | 数据变换能力
ioAbility |  | SignalProcessAbility |  |  | 输入输出能力
peakPower |  | Transmitter |  |  | 峰值功率
meanPower |  | Transmitter |  |  | 平均功率
transmitterGain |  | Transmitter |  |  | 脉宽功率放大链总增益
finalPower |  | Transmitter |  |  | 发射机末级功率
noisyTemperature |  | Receiver |  |  | 噪声温度
dynamicExtent |  | Receiver |  |  | 接收机动态范围
requirement |  | RadarTest |  | requirement | 任务来源 | 雷达测试的需求，可以来自军方需求或民间的需求
objective |  | RadarTest |  | objective | 任务目的 | 雷达测试的目的
testTechPara |  | SubTest |  |  | 试验技术参数 | 试验本身的技术参数
| testPoints |  |  |  | 测量点数 | 试验设置的测量点数目
| samplePeriod |  |  |  | 采样周期 | 数据录取采样间隔时间
| processPeriod |  |  |  | 处理间隔 | 数据处理分组间隔时间
| fairwayHeight |  |  |  | 航路高度
| fairwayLength |  |  |  | 航路长度
| fairwayShortcut |  |  |  | 航路捷径
| effectiveFlights |  |  |  | 有效航次
| flights |  |  |  | 飞行航次
testItems |  | SubTest |  |  | 测试项
| measureAccuracy |  |  |  | 测量精度
| traceAccuracy |  |  |  | 跟踪精度
| guideAccuracy |  |  |  | 制导精度
| VSWR |  |  |  | 驻波系数 | 馈线驻波系数
| antennaPattern |  |  |  | 天线方向图
| anttennaGain |  |  |  | 天线增益
| emissionPower |  |  |  | 发射功率
| emissionFrequency |  |  |  | 发射频率
| waveEnvelope |  |  |  | 脉冲包络
| waveSpectrum |  |  |  | 脉冲频谱
| qualityFactor |  |  |  | 品质因素
| frequencyResponse |  |  |  | 幅频特性
location |  | Field |  |  | 地点
landscape |  | Field |  |  | 地形
facility |  | Field |  |  | 设施 | 目标和机场等试验场区需要的硬件
environment |  | Field |  |  | 气候和环境
country |  | Radar |  |  | 国别
radarType |  | Radar |  |  | 体制
developmentDate |  | Radar |  |  | 研制时间

## enumeration
Classes | Individuals | label lang="zh" | URI | comment lang="zh" | URI1
FrequencyChannel |  | 工作频段
| HF | 高频段 |  | high
| VHF | 甚高频段 |  | very high
| UHF | 特高频段 |  | ultra high
| P | 以往频段 |  | previous
| L | 长波段 |  | long
| S | 短波段 |  | short
| C | 折中波段 |  | compromise between S and X
| X | 拓展波段 |  | extended
| Ku | Ku波段 |  | Kurz under
| K | K波段 |  | German Kurz （short）
| Ka | Ka波段 |  | Kurz above
AmplifierType |  | 发射机类型
| SSO | 单极震荡式发射机 |  | SingleStageOscillatorTransmitter
| MOPA | 主振放大式发射机 |  | MasterOscillatorPowerAmplifierTransmitter
AntennaApplicatedType |  | 天线工作类型
| transmiter | 发射天线
| receiver | 接收天线
AntennaFunctionalType |  | 天线工作原理类型
| wireAntenna | 线天线
| surfaceAntenna | 口径面天线
AntennaFormType |  | 天线形式类型
| planeArrayAntenna | 平面阵列天线
| reflectorAntenna | 反射面天线
BeamScanType |  | 波束扫描方式
| mechanical | 机械扫描天线
| electronical | 电扫描天线
RadarApplyType |  | 雷达作用类型
| military | 军用
| civil | 民用
RadarSignalType |  | 雷达信号类型
| pulseSignal | 脉冲
| continuousWave | 连续波
SignalProcessType |  | 信号处理方式
| targetDisplay | 目标显示
| pulseDoppler | 脉冲多普勒
| frequencyDiversity | 频率分集
| polarityDiversity | 极化分集
| syntheticAperture | 合成孔径
DetectObjectiveType |  | 测量的目标参数类型
| fourDimension | 四维雷达
| heightDetection | 测高雷达
| velocityDetection | 测速雷达
| objectDetection | 目标识别雷达
| identified-friend-or-foe | 敌我识别雷达 |  | IFF
AngleTraceType |  | 按角度跟踪方式
| conicalScan | 圆锥扫描雷达
| monopulse | 单脉冲雷达
| concealed | 隐蔽椎扫雷达
WorkChannelType |  | 工作频段类型
| shortwave | 短波雷达
| meterwave | 米波雷达
| decimeterwave | 分米波雷达
| micro | 微波雷达
| millimeter | 毫米波雷达
JammingType |  | 干扰类型
| activeJamming | 有源干扰 |  | 也叫积极干扰
| passiveJamming | 无源干扰
TestType |  | 试验性质
| productDefinition | 生产定型试验
| designDefinition | 设计定型试验
| scientificResearch | 科研摸底试验
| qualification | 鉴定试验
| sampling | 抽样试验
AntiJamType |  | 抗干扰类型
| technical | 技术抗干扰
| tactic | 战术抗干扰

## objectProperties
Properties | Domains | Ranges | label xml:lang="en" | label xml:lang="zh" | definition xml:lang="zh" | comment xml:lang="zh" | URI | isDefinedBy | versionInfo | seeAlso | equivalentProperty | characteristics
frequencyChannel | AirborneRadar | FrequencyChannel |  | 工作频段
manufacturer | AirborneRadar | Manufacturer |  | 工作频段
transmitter | AirborneRadar | Transmitter |  | 发射机
resolution | AirborneRadar | Resolution |  | 分辨力
hasComponent | Radar RadarTest | SubSystem SubTest |  | 有成分
powerAmplifier | Radar | PowerAmplifier |  | 主振功率放大链发射机
antenna | Radar | Antenna |  | 天线
receiver | Radar | Receiver |  | 接收机
digitalSignalProcesser | Radar | DigitalSignalProcesser |  | 数字信号处理机
digitalDataProcesser | Radar | DigitalDataProcesser |  | 数字数据处理机
terminalDisplayer | Radar | TerminalDisplayer |  | 终端显示器
antennaFeedSystem | Radar | AntennaFeedSystem |  | 天线馈线系统
amplifierType | PowerAmplifier Antenna | AmplifierType |  | 发射机类型
antennaApplicatedType | PowerAmplifier Antenna | AntennaApplicatedType |  | 天线工作类型
antennaFunctionalType | PowerAmplifier Antenna | AntennaFunctionalType |  | 天线工作原理类型
antennaFormType | PowerAmplifier Antenna | AntennaFormType |  | 天线形式类型
beamScanType | PowerAmplifier | BeamScanType |  | 波束扫描方式
pulseParameter | Radar | Pulse |  | 脉冲信号参数
antennaParameter | Radar | Antenna |  | 天线参数
signalProcessAbility | Radar | SignalProcessAbility |  | 雷达信号处理能力
workChannelType | Radar | WorkChannelType |  | 工作频段类型
detectObjectiveType | Radar | DetectObjectiveType |  | 测量的目标参数类型
angleTraceType | Radar | AngleTraceType |  | 按角度跟踪方式
testObject | RadarTest | Radar |  | 试验对象 | 指定试验的雷达
requireField | TestCondition | Field |  | 场区要求
jammingType | AntijamTest | JammingType |  | 干扰类型 | 抗干扰试验使用的干扰类型