## Sheet1
Type
C | 机载雷达
P |  | 国别
P |  | 体制
OP |  | 频段
OP |  | 研制厂商
P |  | 研制时间
P |  | 装备时间
P |  | 装备机种
P |  | 现状
P |  | 技术特点
G |  | 性能
P |  |  | 工作方式
P |  |  | 工作频率
P |  |  | 作用距离
P |  |  | 方位覆盖
P |  |  | PRF
P |  |  | 脉冲宽度
P |  |  | 天线结构
P |  |  | 显示量程
P |  |  | 波束宽度
P |  |  | 天线波束宽度
P |  |  | 天线波束稳定
P |  |  | 扫描功率
P |  |  | 天线增益
P |  |  | 发射机
P |  |  | 发射机功率
P |  |  | 接收机噪声系数
P |  |  | 跟踪目标
P |  |  | 数据输出
P |  |  | BIT
P |  |  | 电源
P |  |  | SAR分辨力
P |  |  | IFF询问器
P |  |  | 温度
P |  |  | 湿度
P |  |  | 高度
P |  | 研制状况
P |  | 销售情况

## classes
Classes |  | label xml:lang="zh" | label xml:lang="en" | definition xml:lang="zh" | comment xml:lang="zh" | URI | versionInfo | isDefinedBy | disjointWith | equivalentClass
AirborneRadar |  | 机载雷达
Manufacturer |  | 研制厂商
Antenna |  | 天线
Transmitter |  | 发射机
Receiver |  | 接收机
Resolution |  | 分辨力
Enumeration
| FrequencyChannel | 工作频段

## datatypeProperties
Properties | Domains | Ranges | label xml:lang="en" | label xml:lang="zh" | definition xml:lang="zh" | comment xml:lang="zh" | URI | isDefinedBy | versionInfo | seeAlso | equivalentProperty | characteristics
country | AirborneRadar |  |  | 国别
radarType | AirborneRadar |  |  | 体制
developmentDate | AirborneRadar |  |  | 研制时间
equipTime | AirborneRadar |  |  | 装备时间
airplaneType | AirborneRadar |  |  | 装备机种
status | AirborneRadar |  |  | 现状
technicalFeature | AirborneRadar |  |  | 技术特点
operationMode | AirborneRadar |  |  | 工作方式
frequency | AirborneRadar |  |  | 工作频率
detectionAirspace | AirborneRadar |  |  | 作用距离
azimuthCoverage | AirborneRadar |  |  | 方位覆盖
pulseFrequency | AirborneRadar |  |  | PRF |  | pulse recurrence frequency
pulseWidth | AirborneRadar |  |  | 脉冲宽度
antennaStructure | AirborneRadar |  |  | 天线结构
displayRange | AirborneRadar |  |  | 显示量程
beamWidth | AirborneRadar |  |  | 波束宽度
antennaBeamWidth | Antenna |  |  | 天线波束宽度
antennaBeamStability | Antenna |  |  | 天线波束稳定
scanPower | AirborneRadar |  |  | 扫描功率
antennaGain | Antenna |  |  | 天线增益
power | Transmitter |  |  | 发射机功率
noisyFactor | Receiver |  |  | 接收机噪声系数
traceObject | AirborneRadar |  |  | 跟踪目标
dataOutput | AirborneRadar |  |  | 数据输出
builtInTest | AirborneRadar |  |  | BIT |  | 机内测试
electricitySource | AirborneRadar |  |  | 电源
iffInterrogator | AirborneRadar |  |  | IFF询问器
workTemperature | AirborneRadar |  |  | 温度
workHumidity | AirborneRadar |  |  | 湿度
workHeight | AirborneRadar |  |  | 高度
developmentStatus | AirborneRadar |  |  | 研制状况
saleStatus | AirborneRadar |  |  | 销售情况

## enumeration
Classes | Individuals | label lang="zh" | URI | comment lang="zh" | URI1
FrequencyChannel |  | 工作频段
| HF | 高频段 |  | high
| VHF | 甚高频段 |  | very high
| UHF | 特高频段 |  | ultra high
P
| L | 长波段 |  | long
| S | 短波段 |  | short
| C | 折中波段 |  | compromise between S and X
| X | 拓展波段 |  | extended
| Ku | Ku波段 |  | Kurz under
| K | K波段 |  | German Kurz （short）
| Ka | Ka波段 |  | Kurz above

## objectProperties
Properties | Domains | Ranges | label xml:lang="en" | label xml:lang="zh" | definition xml:lang="zh" | comment xml:lang="zh" | URI | isDefinedBy | versionInfo | seeAlso | equivalentProperty | characteristics
frequencyChannel | AirborneRadar | FrequencyChannel
manufacturer | AirborneRadar | Manufacturer
transmitter | AirborneRadar | Transmitter
resolution | AirborneRadar | Resolution