## Sheet1
Type
C | 雷达试验任务
P |  | 任务来源
P |  | 试验目的
OP |  | 试验内容
C |  |  | 静态技术参数检测
G |  |  |  | 天馈系统（天线分系统，馈线分系统）
P |  |  |  |  | 馈线驻波系数
P |  |  |  |  | 天线方向图
P |  |  |  |  | 天线增益
G |  |  |  | 发射分系统
P |  |  |  |  | 发射功率
P |  |  |  |  | 发射频率
P |  |  |  |  | 射频脉冲包络
P |  |  |  |  | 射频脉冲频谱
G |  |  |  | 接受分系统
P |  |  |  |  | 接收机灵敏度
P |  |  |  |  | 接收机噪声系数
P |  |  |  |  | 接收机恢复时间
G |  |  |  | 信号处理分系统
G |  |  |  | 终端分系统
G |  |  |  | 天线控制同步分系统
P |  |  |  |  | 定向互导
P |  |  |  |  | 品质因素
P |  |  |  |  | 幅频特性
检测和控制分系统
光电轴匹配
诸元校准与标定
C |  |  | 动态精度试验
BP |  |  |  | 试验技术参数
P |  |  |  |  | 试验数据测量点数目
P |  |  |  |  | 数据录取采样间隔时间
P |  |  |  |  | 数据处理分组间隔时间
P |  |  |  |  | 航路高度
P |  |  |  |  | 航路长度
P |  |  |  |  | 航路捷径
P |  |  |  |  | 必须有效航次
P |  |  |  |  | 飞行航次
P |  |  |  |  | 飞行架次
G |  |  |  | 试验项
P |  |  |  |  | 测量精度
P |  |  |  |  | 跟踪精度
P |  |  |  |  | 制导精度
P |  |  |  |  | 校射精度
C |  |  | 动态威力试验
最大作用距离试验
最大跟踪距离试验
对空情报雷达探测范围试验
校射范围试验
发现距离试验
试验技术参数
P | [5 empty] | 距离区间内观测点数
P | [5 empty] | 雷达扇扫范围和周期
P | [5 empty] | 距离区间长度
P | [5 empty] | 航路高度
P | [5 empty] | 航路长度
P | [5 empty] | 航路方向
P | [5 empty] | 有效航次
P | [5 empty] | 飞行航次
P | [5 empty] | 飞行架次
C |  |  | 分辨力试验
C |  |  | 电磁环境适应能力试验
C |  |  | 抗干扰能力试验
抗有源干扰试验
内场试验
辐射式仿真
注入式仿真
计算机仿真
外场试验
场外模拟试验
场外动态飞行式样
抗无源干扰试验
抗地杂波试验
抗箔条干扰试验
C |  |  | 环境试验
C |  |  | 稳定性及可靠性试验
C |  |  | 配套设备试验
OP |  | 试验性质
E |  |  | 设计定型试验
E |  |  | 生产定型试验
E |  |  | 科研摸底试验
E |  |  | 鉴定试验
E |  |  | 抽样试验
OP |  | 试验对象
试验原理
实测法试验原理
模拟法试验原理
机械模拟试验
电子模拟试验
C | 试验条件
OP |  | 场区
P |  |  | 地理位置
P |  |  | 地形和地域
P |  |  | 目标和机场
P |  |  | 气候环境
OP |  | 设备
P |  |  | 标准测量设备
P |  |  | 数据录取及处理设备
P |  |  | 配试设备
P |  |  | 试验保障设备
P |  |  | 仪器和仪表
OP |  | 试验设施
试验技术
雷达技术
概率论与数理统计知识
计算机及其模拟仿真技术
雷达对抗和其他有关知识
雷达干扰分类
积极干扰
按干扰作用分
信号样式分
干扰在频率上的不同引导方式分
消极干扰
干扰箔条
反雷达伪装
假目标或雷达诱饵
EC | 雷达抗干扰分类
E |  | 战术抗干扰
E |  | 技术抗干扰

## DatatypeProperties
Properties |  | Domains | Ranges | label xml:lang="en" | label xml:lang="zh" | definition xml:lang="zh" | comment xml:lang="zh" | URI | isDefinedBy | versionInfo | seeAlso | equivalentProperty | characteristics
requirement |  | RadarTest |  | requirement | 任务来源 | 雷达测试的需求，可以来自军方需求或民间的需求
objective |  | RadarTest |  | objective | 任务目的 | 雷达测试的目的
testType |  | RadarTest | TestType |  | 试验性质 | 试验的性质，设计定型，生产定型等
testObject |  | RadarTest | Radar |  | 试验对象 | 试验对象雷达
testContent |  | RadarTest | SubTest |  | 试验内容 | 包含对雷达的各种子试验
testTechPara |  | SubTest |  |  | 试验技术参数 | 试验本身的技术参数
| testPoints |  |  |  | 测量点数 | 试验设置的测量点数目
| samplePeriod |  |  |  | 采样周期 | 数据录取采样间隔时间
| processPeriod |  |  |  | 处理间隔 | 数据处理分组间隔时间
| fairwayHeight |  |  |  | 航路高度
| fairwayLength |  |  |  | 航路长度
| fairwayShortcut |  |  |  | 航路捷径
| effectiveFlights |  |  |  | 有效航次
| flights |  |  |  | 飞行航次
testItems |  | SubTest
| measureAccuracy |  |  |  | 测量精度
| traceAccuracy |  |  |  | 跟踪精度
| guideAccuracy |  |  |  | 制导精度
| VSWR |  |  |  | 驻波系数 | 馈线驻波系数
| antennaPattern |  |  |  | 天线方向图
| anttennaGain |  |  |  | 天线增益
| radiatePower |  |  |  | 发射功率
| radiateFrequency |  |  |  | 发射频率
| waveEnvelope |  |  |  | 脉冲包络
| waveSpectrum |  |  |  | 脉冲频谱
| qualityFactor |  |  |  | 品质因素
| frequencyResponse |  |  |  | 幅频特性
location |  | Field |  |  | 地点
landscape |  | Field |  |  | 地形
facility |  | Field |  |  | 设施 | 目标和机场等试验场区需要的硬件
environment |  | Field |  |  | 气候和环境
requireField |  | TestCondition | Field |  | 场区要求
jammingType |  | AntijamTest | JammingType |  | 干扰类型 | 抗干扰试验使用的干扰类型

## classes
Classes |  | label xml:lang="zh" | label xml:lang="en" | definition xml:lang="zh" | comment xml:lang="zh" | URI | versionInfo | isDefinedBy | disjointWith | equivalentClass
RadarTest |  | 雷达试验 |  | 雷达试验
SubTest |  | 子试验 |  | 包含对雷达不同方面性能的子试验
| TechParaTest | 静态技术参数试验 |  | 对雷达静态技术参数的试验
| AccuracyTest | 动态精度试验 |  | 对雷达动态精度的试验
| PowerTest | 动态威力试验 |  | 对雷达动态威力的试验
| AntijamTest | 抗干扰能力试验 |  | 对抗干扰能力的试验
| ReliabilityTest | 稳定性及可靠性试验 |  | 对稳定性及可靠性的试验
AntennaFeedSystem |  | 馈线系统 |  | 雷达各个功能部分之一
RadiateSystem |  | 发射分系统
ReceptionSystem |  | 接收系统
SignalProcessSystem |  | 信号分析系统
TerminalSystem |  | 终端分系统
SynchronizeSystem |  | 雷达控制同步系统
TestItems |  | 试验项目 |  | 试验需要测试的关于雷达的参数
TestCondition |  | 试验条件 |  | 雷达试验要求的客观条件
Field |  | 场区 |  | 试验的场地
Enumuration
JammingType
TestType
AntiJamType

## Enumuration
Classes | Individuals | label lang="zh" | URI | comment lang="zh" | URI1
JammingType |  | 干扰类型
| activeJamming | 有源干扰 |  | 也叫积极干扰
| passiveJamming | 无源干扰
TestType |  | 试验性质
| productDefinition | 生产定型试验
| designDefinition | 设计定型试验
| scientificResearch | 科研摸底试验
| qualification | 鉴定试验
| sampling | 抽样试验
AntiJamType |  | 抗干扰类型
| technical | 技术抗干扰
| tactic | 战术抗干扰

## objectProperties
Properties | Domains | Ranges | label xml:lang="en" | label xml:lang="zh" | definition xml:lang="zh" | comment xml:lang="zh" | URI | isDefinedBy | versionInfo | seeAlso | equivalentProperty | characteristics
hasComponent | RadarTest | TechParaTest AccuracyTest PowerTest AntijamTest ReliabilityTest |  | 拥有成分 | 雷达试验拥有的子试验
testObject | RadarTest | gl:Radar |  | 试验对象 | 指定试验的雷达
hasItem | TechParaTest AccuracyTest PowerTest AntijamTest ReliabilityTest | testItems |  | 拥有试验项目 | 雷达子试验需要进行试验的项目